## Sheet1
No. (序号) | Test Scenario (测试场景描述) | Monitoring Point (监控点位) | Test Status (测试状态) | Execution Date (测试日期) | Hardware Data Type (数据类型)
TC-001 | 验证 A 相母线电压实时遥测数据同步，确保变电站供电电压质量符合国家标准 (GB/T 12325) | MET_L1_Volt | FAILED / CHECK LOG | 2026-03-25 01:30:12 | Voltage
TC-002 | 验证 B 相母线电压一致性，监控三相电压平衡度防止电机设备损坏 | MET_L2_Volt | FAILED / CHECK LOG | 2026-03-25 01:30:12 | Voltage
TC-003 | 验证 C 相母线电压一致性，确保高压输电系统的对称性运行 | MET_L3_Volt | FAILED / CHECK LOG | 2026-03-25 01:30:12 | Voltage
TC-004 | 监控 A 相馈线电流负荷，校验 Web 端实时曲线与硬件采样值的毫秒级同步性 | MET_L1_Curr | FAILED / CHECK LOG | 2026-03-25 01:30:12 | Current
TC-005 | 监控 B 相馈线电流，防止 Web 端数据滞后导致运维人员对负载过载的误判 | MET_L2_Curr | FAILED / CHECK LOG | 2026-03-25 01:30:12 | Current
TC-006 | 监控 C 相馈线电流，验证硬件网关在复杂谐波环境下的电流采集稳定性 | MET_L3_Curr | FAILED / CHECK LOG | 2026-03-25 01:30:12 | Current
TC-007 | 监测电力系统频率 (50Hz)，验证频率微小波动在 UI 监控界面的还原精度 | MET_FREQ | FAILED / CHECK LOG | 2026-03-25 01:30:12 | Frequency
TC-008 | 校验功率因数 (Power Factor)，确保无功补偿系统在 Web 端的控制反馈逻辑正确 | MET_PF | FAILED / CHECK LOG | 2026-03-25 01:30:12 | PowerFactor
TC-009 | 验证 1 号断路器 (Main Breaker) 遥信状态，确保分合闸物理位置在 Web 端实时映射准确 | POS_CB_01 | FAILED / CHECK LOG | 2026-03-25 01:30:12 | Switch
TC-010 | 验证 2 号备用断路器状态，防止由于遥信异常导致备自投系统误动作 | POS_CB_02 | FAILED / CHECK LOG | 2026-03-25 01:30:12 | Switch
TC-011 | 校验高压隔离刀闸位置，确保远程调度指令执行后的状态回传具备强一致性 | POS_DISC_01 | FAILED / CHECK LOG | 2026-03-25 01:30:12 | Switch
TC-012 | 验证接地刀闸闭合状态，属于安全关键类测试，确保带电检修时的安全指示无误 | POS_EARTH_01 | FAILED / CHECK LOG | 2026-03-25 01:30:12 | Switch
TC-013 | 检查远程/本地控制切换开关，验证 Web 端远程下发指令的权限逻辑是否同步 | POS_REMOTE_EN | FAILED / CHECK LOG | 2026-03-25 01:30:12 | Status
TC-014 | 模拟过电压越限逻辑，验证 Web 端实时弹窗告警与后台数据库记录的一致性 | ALM_OVER_VOLT | FAILED / CHECK LOG | 2026-03-25 01:30:12 | Alarm
TC-015 | 模拟欠电压报警信号，确保低压减载保护动作在 Web 端有清晰的视觉提示 | ALM_UNDER_VOLT | FAILED / CHECK LOG | 2026-03-25 01:30:12 | Alarm
TC-016 | 校验三段式过流保护告警，验证硬件触发到 Web 端 UI 渲染的链路时延 | ALM_OVER_CURR | FAILED / CHECK LOG | 2026-03-25 01:30:12 | Alarm
TC-017 | 监控变压器绕组温度告警，确保热过载保护在极端工况下的遥信可靠性 | ALM_TEMP_HIGH | FAILED / CHECK LOG | 2026-03-25 01:30:12 | Alarm
TC-018 | 心跳监测：模拟 61850 通讯中断，验证 Web 端是否能立即显示‘通讯故障’标识 | ALM_COM_ERR | FAILED / CHECK LOG | 2026-03-25 01:30:12 | Comm
TC-019 | 累计有功电能量校验，验证 Web 端计费数据与硬件累计脉冲值的一致性 | ENG_ACT_TOTAL | FAILED / CHECK LOG | 2026-03-25 01:30:12 | Energy
TC-020 | 累计无功电能量校验，用于无功损耗分析及功率因数奖惩考核依据 | ENG_REACT_TOTAL | FAILED / CHECK LOG | 2026-03-25 01:30:12 | Energy